## Sheet1
Qt	Part	Description	Digikey
3	ACV31012	RELAY AUTOMOTIVE SPST 20A 12V	255-5270-ND
1	G5V-1-2 DC12	G5V-1-2 DC12	Z3823-ND
1	1N4678	Zener 1.8V	‎641-MMSZ4678-HFCT-ND‎
1	2N3904
5	1N4007
4	4.7K	1W	BC4534CT-ND
1	1K	1/4W
1	UBW1E101MPD1TD	100uF/25V	493-13149-1-ND
2	FA26X8R1E105KNU06	1uF/25v Ceramic	445-175056-1-ND
1	PA414C1100	SWITCH PUSH SPST-NO 16A 125V	PA414C1100-ND
2	PA412C1100	SWITCH PUSH DPST 16A 125V	EG4688-ND
3	XLMDKCBD59M	LED BLUE/RED DIFF T-1 3/4 T/H	1497-1018-ND
3	470 OHM / 1W	FMP200JR-52-470R	470ZTR-ND
1	1723161114	CONN HEADER R/A 14POS 3.5MM	WM11854-ND
1	1722583114	CONN RCPT HSG 14POS 3.50MM	WM26323-ND
14	1722537023	ULTRA-FIT TANGLESS CRIMP TERMINA	WM26316CT-ND
2	1722644007	ULTRA-FIT TANGLESS TERMINAL POSI	WM26358-ND
3	C-174	LED HOLDER PNL CLIP 5MM BK NYL	492-1781-ND
1	510360600	CONN BOARD-IN HSG 6POS 4.00MM	WM17771-ND
6	500988000	CONN PIN 18-22AWG CRIMP TIN	WM3312TR-ND
1		18 gauge wire 30 feet
1		14 gauge wire 30 feet
1		16 gage wire 20 feet
1	0532590629	CONN HEADER R/A 6POS 3.5MM	WM14652-ND
1	510670600	CONN RCPT HSG 6POS 3.50MM	WM3333-ND
6	502179101	CONN SOCKET 18-24AWG CRIMP TIN	WM3318-ND